## Sheet1
P8 |  |  |  | P9
Function | Pin | Pin | Function | Function | Pin | Pin | Function
GND | 1 | 2 | GND | DGND | 1 | 2 | DGND
MMC1_DAT6 | 3 | 4 | MMC1_DAT7 | VDD_3V3B | 3 | 4 | VDD_3V3B
MMC1_DAT2 | 5 | 6 | MMC1_DAT3 | VDD_5V | 5 | 6 | VDD_5V
TIMER4 | 7 | 8 | TIMER7 | SYS_5V | 7 | 8 | SYS_5V
TIMER5 | 9 | 10 | TIMER6 | PWR_BUT | 9 | 10 | SYS_RESET
GPIO1_13 | 11 | 12 | GPIO1_12 | UART4_RXD | 11 | 12 | GPIO1_28
EHRPWM2B | 13 | 14 | GPIO0_26 | UART4_TXD | 13 | 14 | EHRPWM1A
GPIO1_15 | 15 | 16 | GPIO1_14 | GPIO1_16 | 15 | 16 | EHRPWM1B
GPIO0_27 | 17 | 18 | GPIO2_1 | I2C1_SCL | 17 | 18 | I2C1_SDA
EHRPWM2A | 19 | 20 | MMC1_CMD | I2C2_SCL | 19 | 20 | I2C2_SDA
MMC1_CLK | 21 | 22 | MMC1_DAT5 | UART2_TXD | 21 | 22 | UART2_RXD
MMC1_DAT4 | 23 | 24 | MMC1_DAT1 | GPIO1_17 | 23 | 24 | UART1_TXD
MMC1_DAT0 | 25 | 26 | GPIO1_29 | GPIO3_21 | 25 | 26 | UART1_RXD
LCD_VSYNC | 27 | 28 | LCD_PCLK | GPIO3_19 | 27 | 28 | SPI1_CS0
LCD_HSYNC | 29 | 30 | LCD_DE | SPI1_D0 | 29 | 30 | SPI1_D1
LCD_DATA14 | 31 | 32 | LCD_DATA15 | SPI1_SCLK | 31 | 32 | VDD_ADC
LCD_DATA13 | 33 | 34 | LCD_DATA11 | AIN4 | 33 | 34 | GNDA_ADC
LCD_DATA12 | 35 | 36 | LCD_DATA10 | AIN6 | 35 | 36 | AIN5
LCD_DATA8 | 37 | 38 | LCD_DATA9 | AIN2 | 37 | 38 | AIN3
LCD_DATA6 | 39 | 40 | LCD_DATA7 | AIN0 | 39 | 40 | AIN1
LCD_DATA4 | 41 | 42 | LCD_DATA5 | CLKOUT2 | 41 | 42 | GPIO0_7
LCD_DATA2 | 43 | 44 | LCD_DATA3 | DGND | 43 | 44 | DGND
LCD_DATA0 | 45 | 46 | LCD_DATA1 | DGND | 45 | 46 | DGND
POWER, GROUND, RESET
DIGITAL PINS
PWM OUTPUT
1.8 VOLT ANALOG INPUT
SHARED I2C BUS
RECONFIGURABLE DIGITAL
EHRPWM | Enhanced high-resolution PWM modules
MMC | Multimedia Card
AIN | Analog Input Signal